## Sheet1
gas | mg.c.or.n.m2.d | mg.gas.m2.d | mg.co2.eq.m2.d
CH4 | 120.4 | 160.5333 | 5779.2
CO2 | 329.7 | 1208.9 | 1208.9
N2O | 0.3 | 0.47143 | 140.4857